## 128 bit
Measuring mass with an Arduino microcontroller
Spreadsheet to generate a wave providing constant acceleration over a large range.
http://www.skillbank.co.uk/arduino/mass.htm
S=Smax-kn^2
|  | k | Smax
|  | 0.00097656 | 1
Sample
| number |  | Position | Velocity | Accel
| N | cycle | S | 10*dS/dN | 10*d2S/dN2
0.996
|  |  | 0.999 | 0.02
| 0 | 1 | 1 | 0.00011719 | -0.19766
| 1 | 1 | 0.99902 | -0.019531 | -0.1959
| 2 | 1 | 0.99609 | -0.039062 | -0.19531
| 3 | 1 | 0.99121 | -0.058594 | -0.19531
| 4 | 1 | 0.98438 | -0.078125 | -0.19531
| 5 | 1 | 0.97559 | -0.097656 | -0.19531
| 6 | 1 | 0.96484 | -0.11719 | -0.19531
| 7 | 1 | 0.95215 | -0.13672 | -0.19531
| 8 | 1 | 0.9375 | -0.15625 | -0.19531
| 9 | 1 | 0.9209 | -0.17578 | -0.19531
| 10 | 1 | 0.90234 | -0.19531 | -0.19531
| 11 | 1 | 0.88184 | -0.21484 | -0.19531
| 12 | 1 | 0.85938 | -0.23438 | -0.19531
| 13 | 1 | 0.83496 | -0.25391 | -0.19531
| 14 | 1 | 0.80859 | -0.27344 | -0.19531
| 15 | 1 | 0.78027 | -0.29297 | -0.19531
| 16 | 1 | 0.75 | -0.3125 | -0.19531
| 17 | 1 | 0.71777 | -0.33203 | -0.19531
| 18 | 1 | 0.68359 | -0.35156 | -0.19531
| 19 | 1 | 0.64746 | -0.37109 | -0.19531
| 20 | 1 | 0.60938 | -0.39062 | -0.19531
| 21 | 1 | 0.56934 | -0.41016 | -0.19531
| 22 | 1 | 0.52734 | -0.42969 | -0.19531
| 23 | 1 | 0.4834 | -0.44922 | -0.19531
| 24 | 1 | 0.4375 | -0.46875 | -0.19531
| 25 | 1 | 0.38965 | -0.48828 | -0.19531
| 26 | 1 | 0.33984 | -0.50781 | -0.19531
| 27 | 1 | 0.28809 | -0.52734 | -0.19531
| 28 | 1 | 0.23438 | -0.54688 | -0.19531
| 29 | 1 | 0.17871 | -0.56641 | -0.19531
| 30 | 1 | 0.12109 | -0.58594 | -0.19531
| 31 | 1 | 0.061523 | -0.60547 | -0.14648
| 32 | 1 | 0 | -0.61523 | 0
| 33 | -1 | -0.061523 | -0.60547 | 0.14648
| 34 | -1 | -0.12109 | -0.58594 | 0.19531
| 35 | -1 | -0.17871 | -0.56641 | 0.19531
| 36 | -1 | -0.23438 | -0.54688 | 0.19531
| 37 | -1 | -0.28809 | -0.52734 | 0.19531
| 38 | -1 | -0.33984 | -0.50781 | 0.19531
| 39 | -1 | -0.38965 | -0.48828 | 0.19531
| 40 | -1 | -0.4375 | -0.46875 | 0.19531
| 41 | -1 | -0.4834 | -0.44922 | 0.19531
| 42 | -1 | -0.52734 | -0.42969 | 0.19531
| 43 | -1 | -0.56934 | -0.41016 | 0.19531
| 44 | -1 | -0.60938 | -0.39062 | 0.19531
| 45 | -1 | -0.64746 | -0.37109 | 0.19531
| 46 | -1 | -0.68359 | -0.35156 | 0.19531
| 47 | -1 | -0.71777 | -0.33203 | 0.19531
| 48 | -1 | -0.75 | -0.3125 | 0.19531
| 49 | -1 | -0.78027 | -0.29297 | 0.19531
| 50 | -1 | -0.80859 | -0.27344 | 0.19531
| 51 | -1 | -0.83496 | -0.25391 | 0.19531
| 52 | -1 | -0.85938 | -0.23438 | 0.19531
| 53 | -1 | -0.88184 | -0.21484 | 0.19531
| 54 | -1 | -0.90234 | -0.19531 | 0.19531
| 55 | -1 | -0.9209 | -0.17578 | 0.19531
| 56 | -1 | -0.9375 | -0.15625 | 0.19531
| 57 | -1 | -0.95215 | -0.13672 | 0.19531
| 58 | -1 | -0.96484 | -0.11719 | 0.19531
| 59 | -1 | -0.97559 | -0.097656 | 0.19531
| 60 | -1 | -0.98438 | -0.078125 | 0.19531
| 61 | -1 | -0.99121 | -0.058594 | 0.19531
| 62 | -1 | -0.99609 | -0.039062 | 0.19531
| 63 | -1 | -0.99902 | -0.019531 | 0.19531
| 64 | -1 | -1 | 0 | 0.19531
| 65 | -1 | -0.99902 | 0.019531 | 0.19531
| 66 | -1 | -0.99609 | 0.039062 | 0.19531
| 67 | -1 | -0.99121 | 0.058594 | 0.19531
| 68 | -1 | -0.98438 | 0.078125 | 0.19531
| 69 | -1 | -0.97559 | 0.097656 | 0.19531
| 70 | -1 | -0.96484 | 0.11719 | 0.19531
| 71 | -1 | -0.95215 | 0.13672 | 0.19531
| 72 | -1 | -0.9375 | 0.15625 | 0.19531
| 73 | -1 | -0.9209 | 0.17578 | 0.19531
| 74 | -1 | -0.90234 | 0.19531 | 0.19531
| 75 | -1 | -0.88184 | 0.21484 | 0.19531
| 76 | -1 | -0.85938 | 0.23438 | 0.19531
| 77 | -1 | -0.83496 | 0.25391 | 0.19531
| 78 | -1 | -0.80859 | 0.27344 | 0.19531
| 79 | -1 | -0.78027 | 0.29297 | 0.19531
| 80 | -1 | -0.75 | 0.3125 | 0.19531
| 81 | -1 | -0.71777 | 0.33203 | 0.19531
| 82 | -1 | -0.68359 | 0.35156 | 0.19531
| 83 | -1 | -0.64746 | 0.37109 | 0.19531
| 84 | -1 | -0.60938 | 0.39062 | 0.19531
| 85 | -1 | -0.56934 | 0.41016 | 0.19531
| 86 | -1 | -0.52734 | 0.42969 | 0.19531
| 87 | -1 | -0.4834 | 0.44922 | 0.19531
| 88 | -1 | -0.4375 | 0.46875 | 0.19531
| 89 | -1 | -0.38965 | 0.48828 | 0.19531
| 90 | -1 | -0.33984 | 0.50781 | 0.19531
| 91 | -1 | -0.28809 | 0.52734 | 0.19531
| 92 | -1 | -0.23438 | 0.54688 | 0.19531
| 93 | -1 | -0.17871 | 0.56641 | 0.19531
| 94 | -1 | -0.12109 | 0.58594 | 0.19531
| 95 | -1 | -0.061523 | 0.60547 | 0.14648
| 96 | -1 | 0 | 0.61523 | 0
| 97 | 1 | 0.061523 | 0.60547 | -0.14648
| 98 | 1 | 0.12109 | 0.58594 | -0.19531
| 99 | 1 | 0.17871 | 0.56641 | -0.19531
| 100 | 1 | 0.23438 | 0.54688 | -0.19531
| 101 | 1 | 0.28809 | 0.52734 | -0.19531
| 102 | 1 | 0.33984 | 0.50781 | -0.19531
| 103 | 1 | 0.38965 | 0.48828 | -0.19531
| 104 | 1 | 0.4375 | 0.46875 | -0.19531
| 105 | 1 | 0.4834 | 0.44922 | -0.19531
| 106 | 1 | 0.52734 | 0.42969 | -0.19531
| 107 | 1 | 0.56934 | 0.41016 | -0.19531
| 108 | 1 | 0.60938 | 0.39062 | -0.19531
| 109 | 1 | 0.64746 | 0.37109 | -0.19531
| 110 | 1 | 0.68359 | 0.35156 | -0.19531
| 111 | 1 | 0.71777 | 0.33203 | -0.19531
| 112 | 1 | 0.75 | 0.3125 | -0.19531
| 113 | 1 | 0.78027 | 0.29297 | -0.19531
| 114 | 1 | 0.80859 | 0.27344 | -0.19531
| 115 | 1 | 0.83496 | 0.25391 | -0.19531
| 116 | 1 | 0.85938 | 0.23438 | -0.19531
| 117 | 1 | 0.88184 | 0.21484 | -0.19531
| 118 | 1 | 0.90234 | 0.19531 | -0.19531
| 119 | 1 | 0.9209 | 0.17578 | -0.19531
| 120 | 1 | 0.9375 | 0.15625 | -0.19531
| 121 | 1 | 0.95215 | 0.13672 | -0.19531
| 122 | 1 | 0.96484 | 0.11719 | -0.19531
| 123 | 1 | 0.97559 | 0.097656 | -0.19531
| 124 | 1 | 0.98438 | 0.078125 | -0.19531
| 125 | 1 | 0.99121 | 0.058594 | -0.19531
| 126 | 1 | 0.99609 | 0.039062 | -0.19531
| 127 | 1 | 0.99902 | 0.019531 | -0.19531
| 128 | 1 | 1 | 0 | -0.19531
| 129 | 1 | 0.99902 | -0.019531 | -0.19531
| 130 | 1 | 0.99609 | -0.039062 | -0.19531
| 131 | 1 | 0.99121 | -0.058594 | -0.19531
| 132 | 1 | 0.98438 | -0.078125 | -0.19531
| 133 | 1 | 0.97559 | -0.097656 | -0.19531
| 134 | 1 | 0.96484 | -0.11719 | -0.19531
| 135 | 1 | 0.95215 | -0.13672 | -0.19531
| 136 | 1 | 0.9375 | -0.15625 | -0.19531
| 137 | 1 | 0.9209 | -0.17578 | -0.19531
| 138 | 1 | 0.90234 | -0.19531 | -0.19531
| 139 | 1 | 0.88184 | -0.21484 | -0.19531
| 140 | 1 | 0.85938 | -0.23438 | -0.19531
| 141 | 1 | 0.83496 | -0.25391 | -0.19531
| 142 | 1 | 0.80859 | -0.27344 | -0.19531
| 143 | 1 | 0.78027 | -0.29297 | -0.19531
| 144 | 1 | 0.75 | -0.3125 | -0.19531
| 145 | 1 | 0.71777 | -0.33203 | -0.19531
| 146 | 1 | 0.68359 | -0.35156 | -0.19531
| 147 | 1 | 0.64746 | -0.37109 | -0.19531
| 148 | 1 | 0.60938 | -0.39062 | -0.19531
| 149 | 1 | 0.56934 | -0.41016 | -0.19531
| 150 | 1 | 0.52734 | -0.42969 | -0.19531
| 151 | 1 | 0.4834 | -0.44922 | -0.19531
| 152 | 1 | 0.4375 | -0.46875 | -0.19531
| 153 | 1 | 0.38965 | -0.48828 | -0.19531
| 154 | 1 | 0.33984 | -0.50781 | -0.19531
| 155 | 1 | 0.28809 | -0.52734 | -0.19531
| 156 | 1 | 0.23438 | -0.54688 | -0.19531
| 157 | 1 | 0.17871 | -0.56641 | -0.19531
| 158 | 1 | 0.12109 | -0.58594 | -0.19531
| 159 | 1 | 0.061523 | -0.60547 | -0.14648
| 160 | 1 | 0 | -0.61523 | 0
| 161 | -1 | -0.061523 | -0.60547 | 0.14648
| 162 | -1 | -0.12109 | -0.58594 | 0.19531
| 163 | -1 | -0.17871 | -0.56641 | 0.19531
| 164 | -1 | -0.23438 | -0.54688 | 0.19531
| 165 | -1 | -0.28809 | -0.52734 | 0.19531
| 166 | -1 | -0.33984 | -0.50781 | 0.19531
| 167 | -1 | -0.38965 | -0.48828 | 0.19531
| 168 | -1 | -0.4375 | -0.46875 | 0.19531
| 169 | -1 | -0.4834 | -0.44922 | 0.19531
| 170 | -1 | -0.52734 | -0.42969 | 0.19531
| 171 | -1 | -0.56934 | -0.41016 | 0.19531
| 172 | -1 | -0.60938 | -0.39062 | 0.19531
| 173 | -1 | -0.64746 | -0.37109 | 0.19531
| 174 | -1 | -0.68359 | -0.35156 | 0.19531
| 175 | -1 | -0.71777 | -0.33203 | 0.19531
| 176 | -1 | -0.75 | -0.3125 | 0.19531
| 177 | -1 | -0.78027 | -0.29297 | 0.19531
| 178 | -1 | -0.80859 | -0.27344 | 0.19531
| 179 | -1 | -0.83496 | -0.25391 | 0.19531
| 180 | -1 | -0.85938 | -0.23438 | 0.19531
| 181 | -1 | -0.88184 | -0.21484 | 0.19531
| 182 | -1 | -0.90234 | -0.19531 | 0.19531
| 183 | -1 | -0.9209 | -0.17578 | 0.19531
| 184 | -1 | -0.9375 | -0.15625 | 0.19531
| 185 | -1 | -0.95215 | -0.13672 | 0.19531
| 186 | -1 | -0.96484 | -0.11719 | 0.19531
| 187 | -1 | -0.97559 | -0.097656 | 0.19531
| 188 | -1 | -0.98438 | -0.078125 | 0.19531
| 189 | -1 | -0.99121 | -0.058594 | 0.19531
| 190 | -1 | -0.99609 | -0.039062 | 0.19531
| 191 | -1 | -0.99902 | -0.019531 | 0.1959
| 192 | -1 | -1 | 0.00011719 | 0.19766
|  |  | -0.999 | 0.02 | -0.00058594
-0.996

## 256 bit
Spreadsheet to generate a wave providing constant acceleration over a large range.
S=Smax-kn^2
|  | k | Smax | mult1 | mult2
|  | 0.00024414 | 1 | 32 | 32
Sample
| number |  | Position | Velocity | Accel | M | M
| N | cycle | S | 32*dS/dN | 32*d2S/dN2 | 256 | 1024
0.999
|  |  | 0.9998 | 0.016
| 0 | 1 | 1 | -0.00070625 | -0.506 | 255 | 1023
| 1 | 1 | 0.99976 | -0.015625 | -0.4887 | 254 | 1022
| 2 | 1 | 0.99902 | -0.03125 | -0.5 | 254 | 1022
| 3 | 1 | 0.9978 | -0.046875 | -0.5 | 254 | 1020
| 4 | 1 | 0.99609 | -0.0625 | -0.5 | 254 | 1019
| 5 | 1 | 0.9939 | -0.078125 | -0.5 | 253 | 1016
| 6 | 1 | 0.99121 | -0.09375 | -0.5 | 252 | 1014
| 7 | 1 | 0.98804 | -0.10938 | -0.5 | 251 | 1010
| 8 | 1 | 0.98438 | -0.125 | -0.5 | 251 | 1007
| 9 | 1 | 0.98022 | -0.14062 | -0.5 | 249 | 1002
| 10 | 1 | 0.97559 | -0.15625 | -0.5 | 248 | 998
| 11 | 1 | 0.97046 | -0.17188 | -0.5 | 247 | 992
| 12 | 1 | 0.96484 | -0.1875 | -0.5 | 246 | 987
| 13 | 1 | 0.95874 | -0.20312 | -0.5 | 244 | 980
| 14 | 1 | 0.95215 | -0.21875 | -0.5 | 242 | 974
| 15 | 1 | 0.94507 | -0.23438 | -0.5 | 240 | 966
| 16 | 1 | 0.9375 | -0.25 | -0.5 | 239 | 959
| 17 | 1 | 0.92944 | -0.26562 | -0.5 | 237 | 950
| 18 | 1 | 0.9209 | -0.28125 | -0.5 | 234 | 942
| 19 | 1 | 0.91187 | -0.29688 | -0.5 | 232 | 932
| 20 | 1 | 0.90234 | -0.3125 | -0.5 | 230 | 923
| 21 | 1 | 0.89233 | -0.32812 | -0.5 | 227 | 912
| 22 | 1 | 0.88184 | -0.34375 | -0.5 | 224 | 902
| 23 | 1 | 0.87085 | -0.35938 | -0.5 | 222 | 890
| 24 | 1 | 0.85938 | -0.375 | -0.5 | 219 | 879
| 25 | 1 | 0.84741 | -0.39062 | -0.5 | 216 | 866
| 26 | 1 | 0.83496 | -0.40625 | -0.5 | 212 | 854
| 27 | 1 | 0.82202 | -0.42188 | -0.5 | 209 | 840
| 28 | 1 | 0.80859 | -0.4375 | -0.5 | 206 | 827
| 29 | 1 | 0.79468 | -0.45312 | -0.5 | 202 | 812
| 30 | 1 | 0.78027 | -0.46875 | -0.5 | 198 | 798
| 31 | 1 | 0.76538 | -0.48438 | -0.5 | 195 | 782
| 32 | 1 | 0.75 | -0.5 | -0.5 | 191 | 767
| 33 | 1 | 0.73413 | -0.51562 | -0.5 | 187 | 751
| 34 | 1 | 0.71777 | -0.53125 | -0.5 | 183 | 734
| 35 | 1 | 0.70093 | -0.54688 | -0.5 | 178 | 717
| 36 | 1 | 0.68359 | -0.5625 | -0.5 | 174 | 699
| 37 | 1 | 0.66577 | -0.57812 | -0.5 | 169 | 681
| 38 | 1 | 0.64746 | -0.59375 | -0.5 | 165 | 662
| 39 | 1 | 0.62866 | -0.60938 | -0.5 | 160 | 643
| 40 | 1 | 0.60938 | -0.625 | -0.5 | 155 | 623
| 41 | 1 | 0.5896 | -0.64062 | -0.5 | 150 | 603
| 42 | 1 | 0.56934 | -0.65625 | -0.5 | 145 | 582
| 43 | 1 | 0.54858 | -0.67188 | -0.5 | 139 | 561
| 44 | 1 | 0.52734 | -0.6875 | -0.5 | 134 | 539
| 45 | 1 | 0.50562 | -0.70312 | -0.5 | 128 | 517
| 46 | 1 | 0.4834 | -0.71875 | -0.5 | 123 | 494
| 47 | 1 | 0.46069 | -0.73438 | -0.5 | 117 | 471
| 48 | 1 | 0.4375 | -0.75 | -0.5 | 111 | 447
| 49 | 1 | 0.41382 | -0.76562 | -0.5 | 105 | 423
| 50 | 1 | 0.38965 | -0.78125 | -0.5 | 99 | 398
| 51 | 1 | 0.36499 | -0.79688 | -0.5 | 93 | 373
| 52 | 1 | 0.33984 | -0.8125 | -0.5 | 86 | 347
| 53 | 1 | 0.31421 | -0.82812 | -0.5 | 80 | 321
| 54 | 1 | 0.28809 | -0.84375 | -0.5 | 73 | 294
| 55 | 1 | 0.26147 | -0.85938 | -0.5 | 66 | 267
| 56 | 1 | 0.23438 | -0.875 | -0.5 | 59 | 239
| 57 | 1 | 0.20679 | -0.89062 | -0.5 | 52 | 211
| 58 | 1 | 0.17871 | -0.90625 | -0.5 | 45 | 182
| 59 | 1 | 0.15015 | -0.92188 | -0.5 | 38 | 153
| 60 | 1 | 0.12109 | -0.9375 | -0.5 | 30 | 123
| 61 | 1 | 0.091553 | -0.95312 | -0.5 | 23 | 93
| 62 | 1 | 0.061523 | -0.96875 | -0.5 | 15 | 62
| 63 | 1 | 0.031006 | -0.98438 | -0.375 | 7 | 31
| 64 | 1 | 0 | -0.99219 | 0 | 0 | 0
| 65 | -1 | -0.031006 | -0.98438 | 0.375
| 66 | -1 | -0.061523 | -0.96875 | 0.5
| 67 | -1 | -0.091553 | -0.95312 | 0.5
| 68 | -1 | -0.12109 | -0.9375 | 0.5
| 69 | -1 | -0.15015 | -0.92188 | 0.5
| 70 | -1 | -0.17871 | -0.90625 | 0.5
| 71 | -1 | -0.20679 | -0.89062 | 0.5
| 72 | -1 | -0.23438 | -0.875 | 0.5
| 73 | -1 | -0.26147 | -0.85938 | 0.5
| 74 | -1 | -0.28809 | -0.84375 | 0.5
| 75 | -1 | -0.31421 | -0.82812 | 0.5
| 76 | -1 | -0.33984 | -0.8125 | 0.5
| 77 | -1 | -0.36499 | -0.79688 | 0.5
| 78 | -1 | -0.38965 | -0.78125 | 0.5
| 79 | -1 | -0.41382 | -0.76562 | 0.5
| 80 | -1 | -0.4375 | -0.75 | 0.5
| 81 | -1 | -0.46069 | -0.73438 | 0.5
| 82 | -1 | -0.4834 | -0.71875 | 0.5
| 83 | -1 | -0.50562 | -0.70312 | 0.5
| 84 | -1 | -0.52734 | -0.6875 | 0.5
| 85 | -1 | -0.54858 | -0.67188 | 0.5
| 86 | -1 | -0.56934 | -0.65625 | 0.5
| 87 | -1 | -0.5896 | -0.64062 | 0.5
| 88 | -1 | -0.60938 | -0.625 | 0.5
| 89 | -1 | -0.62866 | -0.60938 | 0.5
| 90 | -1 | -0.64746 | -0.59375 | 0.5
| 91 | -1 | -0.66577 | -0.57812 | 0.5
| 92 | -1 | -0.68359 | -0.5625 | 0.5
| 93 | -1 | -0.70093 | -0.54688 | 0.5
| 94 | -1 | -0.71777 | -0.53125 | 0.5
| 95 | -1 | -0.73413 | -0.51562 | 0.5
| 96 | -1 | -0.75 | -0.5 | 0.5
| 97 | -1 | -0.76538 | -0.48438 | 0.5
| 98 | -1 | -0.78027 | -0.46875 | 0.5
| 99 | -1 | -0.79468 | -0.45312 | 0.5
| 100 | -1 | -0.80859 | -0.4375 | 0.5
| 101 | -1 | -0.82202 | -0.42188 | 0.5
| 102 | -1 | -0.83496 | -0.40625 | 0.5
| 103 | -1 | -0.84741 | -0.39062 | 0.5
| 104 | -1 | -0.85938 | -0.375 | 0.5
| 105 | -1 | -0.87085 | -0.35938 | 0.5
| 106 | -1 | -0.88184 | -0.34375 | 0.5
| 107 | -1 | -0.89233 | -0.32812 | 0.5
| 108 | -1 | -0.90234 | -0.3125 | 0.5
| 109 | -1 | -0.91187 | -0.29688 | 0.5
| 110 | -1 | -0.9209 | -0.28125 | 0.5
| 111 | -1 | -0.92944 | -0.26562 | 0.5
| 112 | -1 | -0.9375 | -0.25 | 0.5
| 113 | -1 | -0.94507 | -0.23438 | 0.5
| 114 | -1 | -0.95215 | -0.21875 | 0.5
| 115 | -1 | -0.95874 | -0.20312 | 0.5
| 116 | -1 | -0.96484 | -0.1875 | 0.5
| 117 | -1 | -0.97046 | -0.17188 | 0.5
| 118 | -1 | -0.97559 | -0.15625 | 0.5
| 119 | -1 | -0.98022 | -0.14062 | 0.5
| 120 | -1 | -0.98438 | -0.125 | 0.5
| 121 | -1 | -0.98804 | -0.10938 | 0.5
| 122 | -1 | -0.99121 | -0.09375 | 0.5
| 123 | -1 | -0.9939 | -0.078125 | 0.5
| 124 | -1 | -0.99609 | -0.0625 | 0.5
| 125 | -1 | -0.9978 | -0.046875 | 0.5
| 126 | -1 | -0.99902 | -0.03125 | 0.5
| 127 | -1 | -0.99976 | -0.015625 | 0.5
| 128 | -1 | -1 | 0 | 0.5
| 129 | -1 | -0.99976 | 0.015625 | 0.5
| 130 | -1 | -0.99902 | 0.03125 | 0.5
| 131 | -1 | -0.9978 | 0.046875 | 0.5
| 132 | -1 | -0.99609 | 0.0625 | 0.5
| 133 | -1 | -0.9939 | 0.078125 | 0.5
| 134 | -1 | -0.99121 | 0.09375 | 0.5
| 135 | -1 | -0.98804 | 0.10938 | 0.5
| 136 | -1 | -0.98438 | 0.125 | 0.5
| 137 | -1 | -0.98022 | 0.14062 | 0.5
| 138 | -1 | -0.97559 | 0.15625 | 0.5
| 139 | -1 | -0.97046 | 0.17188 | 0.5
| 140 | -1 | -0.96484 | 0.1875 | 0.5
| 141 | -1 | -0.95874 | 0.20312 | 0.5
| 142 | -1 | -0.95215 | 0.21875 | 0.5
| 143 | -1 | -0.94507 | 0.23438 | 0.5
| 144 | -1 | -0.9375 | 0.25 | 0.5
| 145 | -1 | -0.92944 | 0.26562 | 0.5
| 146 | -1 | -0.9209 | 0.28125 | 0.5
| 147 | -1 | -0.91187 | 0.29688 | 0.5
| 148 | -1 | -0.90234 | 0.3125 | 0.5
| 149 | -1 | -0.89233 | 0.32812 | 0.5
| 150 | -1 | -0.88184 | 0.34375 | 0.5
| 151 | -1 | -0.87085 | 0.35938 | 0.5
| 152 | -1 | -0.85938 | 0.375 | 0.5
| 153 | -1 | -0.84741 | 0.39062 | 0.5
| 154 | -1 | -0.83496 | 0.40625 | 0.5
| 155 | -1 | -0.82202 | 0.42188 | 0.5
| 156 | -1 | -0.80859 | 0.4375 | 0.5
| 157 | -1 | -0.79468 | 0.45312 | 0.5
| 158 | -1 | -0.78027 | 0.46875 | 0.5
| 159 | -1 | -0.76538 | 0.48438 | 0.5
| 160 | -1 | -0.75 | 0.5 | 0.5
| 161 | -1 | -0.73413 | 0.51562 | 0.5
| 162 | -1 | -0.71777 | 0.53125 | 0.5
| 163 | -1 | -0.70093 | 0.54688 | 0.5
| 164 | -1 | -0.68359 | 0.5625 | 0.5
| 165 | -1 | -0.66577 | 0.57812 | 0.5
| 166 | -1 | -0.64746 | 0.59375 | 0.5
| 167 | -1 | -0.62866 | 0.60938 | 0.5
| 168 | -1 | -0.60938 | 0.625 | 0.5
| 169 | -1 | -0.5896 | 0.64062 | 0.5
| 170 | -1 | -0.56934 | 0.65625 | 0.5
| 171 | -1 | -0.54858 | 0.67188 | 0.5
| 172 | -1 | -0.52734 | 0.6875 | 0.5
| 173 | -1 | -0.50562 | 0.70312 | 0.5
| 174 | -1 | -0.4834 | 0.71875 | 0.5
| 175 | -1 | -0.46069 | 0.73438 | 0.5
| 176 | -1 | -0.4375 | 0.75 | 0.5
| 177 | -1 | -0.41382 | 0.76562 | 0.5
| 178 | -1 | -0.38965 | 0.78125 | 0.5
| 179 | -1 | -0.36499 | 0.79688 | 0.5
| 180 | -1 | -0.33984 | 0.8125 | 0.5
| 181 | -1 | -0.31421 | 0.82812 | 0.5
| 182 | -1 | -0.28809 | 0.84375 | 0.5
| 183 | -1 | -0.26147 | 0.85938 | 0.5
| 184 | -1 | -0.23438 | 0.875 | 0.5
| 185 | -1 | -0.20679 | 0.89062 | 0.5
| 186 | -1 | -0.17871 | 0.90625 | 0.5
| 187 | -1 | -0.15015 | 0.92188 | 0.5
| 188 | -1 | -0.12109 | 0.9375 | 0.5
| 189 | -1 | -0.091553 | 0.95312 | 0.5
| 190 | -1 | -0.061523 | 0.96875 | 0.5
| 191 | -1 | -0.031006 | 0.98438 | 0.375
| 192 | 1 | 0 | 0.99219 | 0
| 193 | 1 | 0.031006 | 0.98438 | -0.375
| 194 | 1 | 0.061523 | 0.96875 | -0.5
| 195 | 1 | 0.091553 | 0.95312 | -0.5
| 196 | 1 | 0.12109 | 0.9375 | -0.5
| 197 | 1 | 0.15015 | 0.92188 | -0.5
| 198 | 1 | 0.17871 | 0.90625 | -0.5
| 199 | 1 | 0.20679 | 0.89062 | -0.5
| 200 | 1 | 0.23438 | 0.875 | -0.5
| 201 | 1 | 0.26147 | 0.85938 | -0.5
| 202 | 1 | 0.28809 | 0.84375 | -0.5
| 203 | 1 | 0.31421 | 0.82812 | -0.5
| 204 | 1 | 0.33984 | 0.8125 | -0.5
| 205 | 1 | 0.36499 | 0.79688 | -0.5
| 206 | 1 | 0.38965 | 0.78125 | -0.5
| 207 | 1 | 0.41382 | 0.76562 | -0.5
| 208 | 1 | 0.4375 | 0.75 | -0.5
| 209 | 1 | 0.46069 | 0.73438 | -0.5
| 210 | 1 | 0.4834 | 0.71875 | -0.5
| 211 | 1 | 0.50562 | 0.70312 | -0.5
| 212 | 1 | 0.52734 | 0.6875 | -0.5
| 213 | 1 | 0.54858 | 0.67188 | -0.5
| 214 | 1 | 0.56934 | 0.65625 | -0.5
| 215 | 1 | 0.5896 | 0.64062 | -0.5
| 216 | 1 | 0.60938 | 0.625 | -0.5
| 217 | 1 | 0.62866 | 0.60938 | -0.5
| 218 | 1 | 0.64746 | 0.59375 | -0.5
| 219 | 1 | 0.66577 | 0.57812 | -0.5
| 220 | 1 | 0.68359 | 0.5625 | -0.5
| 221 | 1 | 0.70093 | 0.54688 | -0.5
| 222 | 1 | 0.71777 | 0.53125 | -0.5
| 223 | 1 | 0.73413 | 0.51562 | -0.5
| 224 | 1 | 0.75 | 0.5 | -0.5
| 225 | 1 | 0.76538 | 0.48438 | -0.5
| 226 | 1 | 0.78027 | 0.46875 | -0.5
| 227 | 1 | 0.79468 | 0.45312 | -0.5
| 228 | 1 | 0.80859 | 0.4375 | -0.5
| 229 | 1 | 0.82202 | 0.42188 | -0.5
| 230 | 1 | 0.83496 | 0.40625 | -0.5
| 231 | 1 | 0.84741 | 0.39062 | -0.5
| 232 | 1 | 0.85938 | 0.375 | -0.5
| 233 | 1 | 0.87085 | 0.35938 | -0.5
| 234 | 1 | 0.88184 | 0.34375 | -0.5
| 235 | 1 | 0.89233 | 0.32812 | -0.5
| 236 | 1 | 0.90234 | 0.3125 | -0.5
| 237 | 1 | 0.91187 | 0.29688 | -0.5
| 238 | 1 | 0.9209 | 0.28125 | -0.5
| 239 | 1 | 0.92944 | 0.26562 | -0.5
| 240 | 1 | 0.9375 | 0.25 | -0.5
| 241 | 1 | 0.94507 | 0.23438 | -0.5
| 242 | 1 | 0.95215 | 0.21875 | -0.5
| 243 | 1 | 0.95874 | 0.20312 | -0.5
| 244 | 1 | 0.96484 | 0.1875 | -0.5
| 245 | 1 | 0.97046 | 0.17188 | -0.5
| 246 | 1 | 0.97559 | 0.15625 | -0.5
| 247 | 1 | 0.98022 | 0.14062 | -0.5
| 248 | 1 | 0.98438 | 0.125 | -0.5
| 249 | 1 | 0.98804 | 0.10938 | -0.5
| 250 | 1 | 0.99121 | 0.09375 | -0.5
| 251 | 1 | 0.9939 | 0.078125 | -0.5
| 252 | 1 | 0.99609 | 0.0625 | -0.5
| 253 | 1 | 0.9978 | 0.046875 | -0.5
| 254 | 1 | 0.99902 | 0.03125 | -0.5
| 255 | 1 | 0.99976 | 0.015625 | -0.5
| 256 | 1 | 1 | 0 | -0.5
| 257 | 1 | 0.99976 | -0.015625 | -0.5
| 258 | 1 | 0.99902 | -0.03125 | -0.5
| 259 | 1 | 0.9978 | -0.046875 | -0.5
| 260 | 1 | 0.99609 | -0.0625 | -0.5
| 261 | 1 | 0.9939 | -0.078125 | -0.5
| 262 | 1 | 0.99121 | -0.09375 | -0.5
| 263 | 1 | 0.98804 | -0.10938 | -0.5
| 264 | 1 | 0.98438 | -0.125 | -0.5
| 265 | 1 | 0.98022 | -0.14062 | -0.5
| 266 | 1 | 0.97559 | -0.15625 | -0.5
| 267 | 1 | 0.97046 | -0.17188 | -0.5
| 268 | 1 | 0.96484 | -0.1875 | -0.5
| 269 | 1 | 0.95874 | -0.20312 | -0.5
| 270 | 1 | 0.95215 | -0.21875 | -0.5
| 271 | 1 | 0.94507 | -0.23438 | -0.5
| 272 | 1 | 0.9375 | -0.25 | -0.5
| 273 | 1 | 0.92944 | -0.26562 | -0.5
| 274 | 1 | 0.9209 | -0.28125 | -0.5
| 275 | 1 | 0.91187 | -0.29688 | -0.5
| 276 | 1 | 0.90234 | -0.3125 | -0.5
| 277 | 1 | 0.89233 | -0.32812 | -0.5
| 278 | 1 | 0.88184 | -0.34375 | -0.5
| 279 | 1 | 0.87085 | -0.35938 | -0.5
| 280 | 1 | 0.85938 | -0.375 | -0.5
| 281 | 1 | 0.84741 | -0.39062 | -0.5
| 282 | 1 | 0.83496 | -0.40625 | -0.5
| 283 | 1 | 0.82202 | -0.42188 | -0.5
| 284 | 1 | 0.80859 | -0.4375 | -0.5
| 285 | 1 | 0.79468 | -0.45312 | -0.5
| 286 | 1 | 0.78027 | -0.46875 | -0.5
| 287 | 1 | 0.76538 | -0.48438 | -0.5
| 288 | 1 | 0.75 | -0.5 | -0.5
| 289 | 1 | 0.73413 | -0.51562 | -0.5
| 290 | 1 | 0.71777 | -0.53125 | -0.5
| 291 | 1 | 0.70093 | -0.54688 | -0.5
| 292 | 1 | 0.68359 | -0.5625 | -0.5
| 293 | 1 | 0.66577 | -0.57812 | -0.5
| 294 | 1 | 0.64746 | -0.59375 | -0.5
| 295 | 1 | 0.62866 | -0.60938 | -0.5
| 296 | 1 | 0.60938 | -0.625 | -0.5
| 297 | 1 | 0.5896 | -0.64062 | -0.5
| 298 | 1 | 0.56934 | -0.65625 | -0.5
| 299 | 1 | 0.54858 | -0.67188 | -0.5
| 300 | 1 | 0.52734 | -0.6875 | -0.5
| 301 | 1 | 0.50562 | -0.70312 | -0.5
| 302 | 1 | 0.4834 | -0.71875 | -0.5
| 303 | 1 | 0.46069 | -0.73438 | -0.5
| 304 | 1 | 0.4375 | -0.75 | -0.5
| 305 | 1 | 0.41382 | -0.76562 | -0.5
| 306 | 1 | 0.38965 | -0.78125 | -0.5
| 307 | 1 | 0.36499 | -0.79688 | -0.5
| 308 | 1 | 0.33984 | -0.8125 | -0.5
| 309 | 1 | 0.31421 | -0.82812 | -0.5
| 310 | 1 | 0.28809 | -0.84375 | -0.5
| 311 | 1 | 0.26147 | -0.85938 | -0.5
| 312 | 1 | 0.23438 | -0.875 | -0.5
| 313 | 1 | 0.20679 | -0.89062 | -0.5
| 314 | 1 | 0.17871 | -0.90625 | -0.5
| 315 | 1 | 0.15015 | -0.92188 | -0.5
| 316 | 1 | 0.12109 | -0.9375 | -0.5
| 317 | 1 | 0.091553 | -0.95312 | -0.5
| 318 | 1 | 0.061523 | -0.96875 | -0.5
| 319 | 1 | 0.031006 | -0.98438 | -0.5
| 320 | 1 | 0 | -1 | -0.5
| 321 | 1 | -0.031494 | -1.0156
| 322 | 1 | -0.063477

## 256 transients
Spreadsheet to generate a wave providing constant acceleration over a large range.
min=164 max = 984 range=820
| S=Smax-kn^2 |  |  |  |  | min=0.8V max=4.8V range=4.0V
|  | k | Smax | mult1 | mult2
|  | 0.00024414 | 1 | 24 | 32
Sample
| number |  | Position | Velocity | Accel
| N | cycle | S | 24*dS/dN | 32*d2S/dN2 | M(n)1024 | M(n)256
| -32 | -1 | -1
| -31 | -1 | -1 | 0
| -30 | -1 | -1 | 0 | 0 | 164 | 41
| -29 | -1 | -1 | 0 | 0 | 164 | 41
| -28 | -1 | -1 | 0 | 0 | 164 | 41
| -27 | -1 | -1 | 0 | 0 | 164 | 41
| -26 | -1 | -1 | 0 | 0 | 164 | 41
| -25 | -1 | -1 | 0 | 0 | 164 | 41
| -24 | -1 | -1 | 0 | 0 | 164 | 41
| -23 | -1 | -1 | 0 | 0 | 164 | 41
| -22 | -1 | -1 | 0 | 0 | 164 | 41
| -21 | -1 | -1 | 0 | 0 | 164 | 41
| -20 | -1 | -1 | 0 | 0 | 164 | 41
| -19 | -1 | -1 | 0 | 0 | 164 | 41
| -18 | -1 | -1 | 0 | 0 | 164 | 41
| -17 | -1 | -1 | 0 | 0 | 164 | 41
| -16 | -1 | -1 | 0 | 0 | 164 | 41
| -15 | -1 | -1 | 0 | 0 | 164 | 41
| -14 | -1 | -1 | 0 | 0 | 164 | 41
| -13 | -1 | -1 | 0 | 0 | 164 | 41
| -12 | -1 | -1 | 0 | 0 | 164 | 41
| -11 | -1 | -1 | 0 | 0 | 164 | 41
| -10 | -1 | -1 | 0 | 0 | 164 | 41
| -9 | -1 | -1 | 0 | 0 | 164 | 41
| -8 | -1 | -1 | 0 | 0 | 164 | 41
| -7 | -1 | -1 | 0 | 0 | 164 | 41
| -6 | -1 | -1 | 0 | 0 | 164 | 41
| -5 | -1 | -1 | 0 | 0 | 164 | 41
| -4 | -1 | -1 | 0 | 0 | 164 | 41
| -3 | -1 | -1 | 0 | 0 | 164 | 41
| -2 | -1 | -1 | 0 | 0 | 164 | 41
| -1 | -1 | -1 | 0 | 0.046875 | 164 | 41
| 0 | -1 | -1 | 0.0029297 | 0.1875 | 164 | 41
| 1 | -1 | -0.99976 | 0.011719 | 0.32812 | 164 | 41
| 2 | -1 | -0.99902 | 0.023438 | 0.375 | 164 | 41
| 3 | -1 | -0.9978 | 0.035156 | 0.375 | 164 | 41
| 4 | -1 | -0.99609 | 0.046875 | 0.375 | 165 | 41
| 5 | -1 | -0.9939 | 0.058594 | 0.375 | 166 | 41
| 6 | -1 | -0.99121 | 0.070312 | 0.375 | 167 | 41
| 7 | -1 | -0.98804 | 0.082031 | 0.375 | 168 | 42
| 8 | -1 | -0.98438 | 0.09375 | 0.375 | 170 | 42
| 9 | -1 | -0.98022 | 0.10547 | 0.375 | 172 | 43
| 10 | -1 | -0.97559 | 0.11719 | 0.375 | 174 | 43
| 11 | -1 | -0.97046 | 0.12891 | 0.375 | 176 | 44
| 12 | -1 | -0.96484 | 0.14062 | 0.375 | 178 | 44
| 13 | -1 | -0.95874 | 0.15234 | 0.375 | 180 | 45
| 14 | -1 | -0.95215 | 0.16406 | 0.375 | 183 | 45
| 15 | -1 | -0.94507 | 0.17578 | 0.375 | 186 | 46
| 16 | -1 | -0.9375 | 0.1875 | 0.375 | 189 | 47
| 17 | -1 | -0.92944 | 0.19922 | 0.375 | 192 | 48
| 18 | -1 | -0.9209 | 0.21094 | 0.375 | 196 | 49
| 19 | -1 | -0.91187 | 0.22266 | 0.375 | 200 | 50
| 20 | -1 | -0.90234 | 0.23438 | 0.375 | 204 | 51
| 21 | -1 | -0.89233 | 0.24609 | 0.375 | 208 | 52
| 22 | -1 | -0.88184 | 0.25781 | 0.375 | 212 | 53
| 23 | -1 | -0.87085 | 0.26953 | 0.375 | 216 | 54
| 24 | -1 | -0.85938 | 0.28125 | 0.375 | 221 | 55
| 25 | -1 | -0.84741 | 0.29297 | 0.375 | 226 | 56
| 26 | -1 | -0.83496 | 0.30469 | 0.375 | 231 | 57
| 27 | -1 | -0.82202 | 0.31641 | 0.375 | 236 | 59
| 28 | -1 | -0.80859 | 0.32812 | 0.375 | 242 | 60
| 29 | -1 | -0.79468 | 0.33984 | 0.375 | 248 | 62
| 30 | -1 | -0.78027 | 0.35156 | 0.375 | 254 | 63
| 31 | -1 | -0.76538 | 0.36328 | 0.375 | 260 | 65
| 32 | -1 | -0.75 | 0.375 | 0.375 | 266 | 66
| 33 | -1 | -0.73413 | 0.38672 | 0.375 | 273 | 68
| 34 | -1 | -0.71777 | 0.39844 | 0.375 | 279 | 69
| 35 | -1 | -0.70093 | 0.41016 | 0.375 | 286 | 71
| 36 | -1 | -0.68359 | 0.42188 | 0.375 | 293 | 73
| 37 | -1 | -0.66577 | 0.43359 | 0.375 | 301 | 75
| 38 | -1 | -0.64746 | 0.44531 | 0.375 | 308 | 77
| 39 | -1 | -0.62866 | 0.45703 | 0.375 | 316 | 79
| 40 | -1 | -0.60938 | 0.46875 | 0.375 | 324 | 81
| 41 | -1 | -0.5896 | 0.48047 | 0.375 | 332 | 83
| 42 | -1 | -0.56934 | 0.49219 | 0.375 | 340 | 85
| 43 | -1 | -0.54858 | 0.50391 | 0.375 | 349 | 87
| 44 | -1 | -0.52734 | 0.51562 | 0.375 | 357 | 89
| 45 | -1 | -0.50562 | 0.52734 | 0.375 | 366 | 91
| 46 | -1 | -0.4834 | 0.53906 | 0.375 | 375 | 93
| 47 | -1 | -0.46069 | 0.55078 | 0.375 | 385 | 96
| 48 | -1 | -0.4375 | 0.5625 | 0.375 | 394 | 98
| 49 | -1 | -0.41382 | 0.57422 | 0.375 | 404 | 101
| 50 | -1 | -0.38965 | 0.58594 | 0.375 | 414 | 103
| 51 | -1 | -0.36499 | 0.59766 | 0.375 | 424 | 106
| 52 | -1 | -0.33984 | 0.60938 | 0.375 | 434 | 108
| 53 | -1 | -0.31421 | 0.62109 | 0.375 | 445 | 111
| 54 | -1 | -0.28809 | 0.63281 | 0.375 | 455 | 113
| 55 | -1 | -0.26147 | 0.64453 | 0.375 | 466 | 116
| 56 | -1 | -0.23438 | 0.65625 | 0.375 | 477 | 119
| 57 | -1 | -0.20679 | 0.66797 | 0.375 | 489 | 122
| 58 | -1 | -0.17871 | 0.67969 | 0.375 | 500 | 125
| 59 | -1 | -0.15015 | 0.69141 | 0.375 | 512 | 128
| 60 | -1 | -0.12109 | 0.70312 | 0.375 | 524 | 131
| 61 | -1 | -0.091553 | 0.71484 | 0.375 | 536 | 134
| 62 | -1 | -0.061523 | 0.72656 | 0.375 | 548 | 137
| 63 | -1 | -0.031006 | 0.73828 | 0.28125 | 561 | 140
| 64 | -1 | 0 | 0.74414 | 0 | 574 | 143
| 65 | 1 | 0.031006 | 0.73828 | -0.28125 | 586 | 146
| 66 | 1 | 0.061523 | 0.72656 | -0.375 | 599 | 149
| 67 | 1 | 0.091553 | 0.71484 | -0.375 | 611 | 152
| 68 | 1 | 0.12109 | 0.70312 | -0.375 | 623 | 155
| 69 | 1 | 0.15015 | 0.69141 | -0.375 | 635 | 158
| 70 | 1 | 0.17871 | 0.67969 | -0.375 | 647 | 161
| 71 | 1 | 0.20679 | 0.66797 | -0.375 | 658 | 164
| 72 | 1 | 0.23438 | 0.65625 | -0.375 | 670 | 167
| 73 | 1 | 0.26147 | 0.64453 | -0.375 | 681 | 170
| 74 | 1 | 0.28809 | 0.63281 | -0.375 | 692 | 173
| 75 | 1 | 0.31421 | 0.62109 | -0.375 | 702 | 175
| 76 | 1 | 0.33984 | 0.60938 | -0.375 | 713 | 178
| 77 | 1 | 0.36499 | 0.59766 | -0.375 | 723 | 180
| 78 | 1 | 0.38965 | 0.58594 | -0.375 | 733 | 183
| 79 | 1 | 0.41382 | 0.57422 | -0.375 | 743 | 185
| 80 | 1 | 0.4375 | 0.5625 | -0.375 | 753 | 188
| 81 | 1 | 0.46069 | 0.55078 | -0.375 | 762 | 190
| 82 | 1 | 0.4834 | 0.53906 | -0.375 | 772 | 193
| 83 | 1 | 0.50562 | 0.52734 | -0.375 | 781 | 195
| 84 | 1 | 0.52734 | 0.51562 | -0.375 | 790 | 197
| 85 | 1 | 0.54858 | 0.50391 | -0.375 | 798 | 199
| 86 | 1 | 0.56934 | 0.49219 | -0.375 | 807 | 201
| 87 | 1 | 0.5896 | 0.48047 | -0.375 | 815 | 203
| 88 | 1 | 0.60938 | 0.46875 | -0.375 | 823 | 205
| 89 | 1 | 0.62866 | 0.45703 | -0.375 | 831 | 207
| 90 | 1 | 0.64746 | 0.44531 | -0.375 | 839 | 209
| 91 | 1 | 0.66577 | 0.43359 | -0.375 | 846 | 211
| 92 | 1 | 0.68359 | 0.42188 | -0.375 | 854 | 213
| 93 | 1 | 0.70093 | 0.41016 | -0.375 | 861 | 215
| 94 | 1 | 0.71777 | 0.39844 | -0.375 | 868 | 217
| 95 | 1 | 0.73413 | 0.38672 | -0.375 | 874 | 218
| 96 | 1 | 0.75 | 0.375 | -0.375 | 881 | 220
| 97 | 1 | 0.76538 | 0.36328 | -0.375 | 887 | 221
| 98 | 1 | 0.78027 | 0.35156 | -0.375 | 893 | 223
| 99 | 1 | 0.79468 | 0.33984 | -0.375 | 899 | 224
| 100 | 1 | 0.80859 | 0.32812 | -0.375 | 905 | 226
| 101 | 1 | 0.82202 | 0.31641 | -0.375 | 911 | 227
| 102 | 1 | 0.83496 | 0.30469 | -0.375 | 916 | 229
| 103 | 1 | 0.84741 | 0.29297 | -0.375 | 921 | 230
| 104 | 1 | 0.85938 | 0.28125 | -0.375 | 926 | 231
| 105 | 1 | 0.87085 | 0.26953 | -0.375 | 931 | 232
| 106 | 1 | 0.88184 | 0.25781 | -0.375 | 935 | 233
| 107 | 1 | 0.89233 | 0.24609 | -0.375 | 939 | 234
| 108 | 1 | 0.90234 | 0.23438 | -0.375 | 943 | 235
| 109 | 1 | 0.91187 | 0.22266 | -0.375 | 947 | 236
| 110 | 1 | 0.9209 | 0.21094 | -0.375 | 951 | 237
| 111 | 1 | 0.92944 | 0.19922 | -0.375 | 955 | 238
| 112 | 1 | 0.9375 | 0.1875 | -0.375 | 958 | 239
| 113 | 1 | 0.94507 | 0.17578 | -0.375 | 961 | 240
| 114 | 1 | 0.95215 | 0.16406 | -0.375 | 964 | 241
| 115 | 1 | 0.95874 | 0.15234 | -0.375 | 967 | 241
| 116 | 1 | 0.96484 | 0.14062 | -0.375 | 969 | 242
| 117 | 1 | 0.97046 | 0.12891 | -0.375 | 971 | 242
| 118 | 1 | 0.97559 | 0.11719 | -0.375 | 973 | 243
| 119 | 1 | 0.98022 | 0.10547 | -0.375 | 975 | 243
| 120 | 1 | 0.98438 | 0.09375 | -0.375 | 977 | 244
| 121 | 1 | 0.98804 | 0.082031 | -0.375 | 979 | 244
| 122 | 1 | 0.99121 | 0.070312 | -0.375 | 980 | 245
| 123 | 1 | 0.9939 | 0.058594 | -0.375 | 981 | 245
| 124 | 1 | 0.99609 | 0.046875 | -0.375 | 982 | 245
| 125 | 1 | 0.9978 | 0.035156 | -0.375 | 983 | 245
| 126 | 1 | 0.99902 | 0.023438 | -0.375 | 983 | 245
| 127 | 1 | 0.99976 | 0.011719 | -0.375 | 983 | 245
| 128 | 1 | 1 | 0 | -0.375 | 984 | 246
| 129 | 1 | 0.99976 | -0.011719 | -0.375 | 983
| 130 | 1 | 0.99902 | -0.023438 | -0.375 | 983
| 131 | 1 | 0.9978 | -0.035156 | -0.375 | 983
| 132 | 1 | 0.99609 | -0.046875 | -0.375 | 982
| 133 | 1 | 0.9939 | -0.058594 | -0.375 | 981
| 134 | 1 | 0.99121 | -0.070312 | -0.375 | 980
| 135 | 1 | 0.98804 | -0.082031 | -0.375 | 979
| 136 | 1 | 0.98438 | -0.09375 | -0.375 | 977
| 137 | 1 | 0.98022 | -0.10547 | -0.375 | 975
| 138 | 1 | 0.97559 | -0.11719 | -0.375 | 973
| 139 | 1 | 0.97046 | -0.12891 | -0.375 | 971
| 140 | 1 | 0.96484 | -0.14062 | -0.375 | 969
| 141 | 1 | 0.95874 | -0.15234 | -0.375 | 967
| 142 | 1 | 0.95215 | -0.16406 | -0.375 | 964
| 143 | 1 | 0.94507 | -0.17578 | -0.375 | 961
| 144 | 1 | 0.9375 | -0.1875 | -0.375 | 958
| 145 | 1 | 0.92944 | -0.19922 | -0.375 | 955
| 146 | 1 | 0.9209 | -0.21094 | -0.375 | 951
| 147 | 1 | 0.91187 | -0.22266 | -0.375 | 947
| 148 | 1 | 0.90234 | -0.23438 | -0.375 | 943
| 149 | 1 | 0.89233 | -0.24609 | -0.375 | 939
| 150 | 1 | 0.88184 | -0.25781 | -0.375 | 935
| 151 | 1 | 0.87085 | -0.26953 | -0.375 | 931
| 152 | 1 | 0.85938 | -0.28125 | -0.375 | 926
| 153 | 1 | 0.84741 | -0.29297 | -0.375 | 921
| 154 | 1 | 0.83496 | -0.30469 | -0.375 | 916
| 155 | 1 | 0.82202 | -0.31641 | -0.375 | 911
| 156 | 1 | 0.80859 | -0.32812 | -0.375 | 905
| 157 | 1 | 0.79468 | -0.33984 | -0.375 | 899
| 158 | 1 | 0.78027 | -0.35156 | -0.375 | 893
| 159 | 1 | 0.76538 | -0.36328 | -0.375 | 887
| 160 | 1 | 0.75 | -0.375 | -0.375 | 881
| 161 | 1 | 0.73413 | -0.38672 | -0.375 | 874
| 162 | 1 | 0.71777 | -0.39844 | -0.375 | 868
| 163 | 1 | 0.70093 | -0.41016 | -0.375 | 861
| 164 | 1 | 0.68359 | -0.42188 | -0.375 | 854
| 165 | 1 | 0.66577 | -0.43359 | -0.375 | 846
| 166 | 1 | 0.64746 | -0.44531 | -0.375 | 839
| 167 | 1 | 0.62866 | -0.45703 | -0.375 | 831
| 168 | 1 | 0.60938 | -0.46875 | -0.375 | 823
| 169 | 1 | 0.5896 | -0.48047 | -0.375 | 815
| 170 | 1 | 0.56934 | -0.49219 | -0.375 | 807
| 171 | 1 | 0.54858 | -0.50391 | -0.375 | 798
| 172 | 1 | 0.52734 | -0.51562 | -0.375 | 790
| 173 | 1 | 0.50562 | -0.52734 | -0.375 | 781
| 174 | 1 | 0.4834 | -0.53906 | -0.375 | 772
| 175 | 1 | 0.46069 | -0.55078 | -0.375 | 762
| 176 | 1 | 0.4375 | -0.5625 | -0.375 | 753
| 177 | 1 | 0.41382 | -0.57422 | -0.375 | 743
| 178 | 1 | 0.38965 | -0.58594 | -0.375 | 733
| 179 | 1 | 0.36499 | -0.59766 | -0.375 | 723
| 180 | 1 | 0.33984 | -0.60938 | -0.375 | 713
| 181 | 1 | 0.31421 | -0.62109 | -0.375 | 702
| 182 | 1 | 0.28809 | -0.63281 | -0.375 | 692
| 183 | 1 | 0.26147 | -0.64453 | -0.375 | 681
| 184 | 1 | 0.23438 | -0.65625 | -0.375 | 670
| 185 | 1 | 0.20679 | -0.66797 | -0.375 | 658
| 186 | 1 | 0.17871 | -0.67969 | -0.375 | 647
| 187 | 1 | 0.15015 | -0.69141 | -0.375 | 635
| 188 | 1 | 0.12109 | -0.70312 | -0.375 | 623
| 189 | 1 | 0.091553 | -0.71484 | -0.375 | 611
| 190 | 1 | 0.061523 | -0.72656 | -0.375 | 599
| 191 | 1 | 0.031006 | -0.73828 | -0.28125 | 586
| 192 | 1 | 0 | -0.74414 | 0 | 574
| 193 | -1 | -0.031006 | -0.73828 | 0.28125 | 561.2876
| 194 | -1 | -0.061523 | -0.72656 | 0.375 | 548.7754
| 195 | -1 | -0.091553 | -0.71484 | 0.375 | 536.4634
| 196 | -1 | -0.12109 | -0.70312 | 0.375 | 524.3516
| 197 | -1 | -0.15015 | -0.69141 | 0.375 | 512.4399
| 198 | -1 | -0.17871 | -0.67969 | 0.375 | 500.7285
| 199 | -1 | -0.20679 | -0.66797 | 0.375 | 489.2173
| 200 | -1 | -0.23438 | -0.65625 | 0.375 | 477.9062
| 201 | -1 | -0.26147 | -0.64453 | 0.375 | 466.7954
| 202 | -1 | -0.28809 | -0.63281 | 0.375 | 455.8848
| 203 | -1 | -0.31421 | -0.62109 | 0.375 | 445.1743
| 204 | -1 | -0.33984 | -0.60938 | 0.375 | 434.6641
| 205 | -1 | -0.36499 | -0.59766 | 0.375 | 424.354
| 206 | -1 | -0.38965 | -0.58594 | 0.375 | 414.2441
| 207 | -1 | -0.41382 | -0.57422 | 0.375 | 404.3345
| 208 | -1 | -0.4375 | -0.5625 | 0.375 | 394.625
| 209 | -1 | -0.46069 | -0.55078 | 0.375 | 385.1157
| 210 | -1 | -0.4834 | -0.53906 | 0.375 | 375.8066
| 211 | -1 | -0.50562 | -0.52734 | 0.375 | 366.6978
| 212 | -1 | -0.52734 | -0.51562 | 0.375 | 357.7891
| 213 | -1 | -0.54858 | -0.50391 | 0.375 | 349.0806
| 214 | -1 | -0.56934 | -0.49219 | 0.375 | 340.5723
| 215 | -1 | -0.5896 | -0.48047 | 0.375 | 332.2642
| 216 | -1 | -0.60938 | -0.46875 | 0.375 | 324.1562
| 217 | -1 | -0.62866 | -0.45703 | 0.375 | 316.2485
| 218 | -1 | -0.64746 | -0.44531 | 0.375 | 308.541
| 219 | -1 | -0.66577 | -0.43359 | 0.375 | 301.0337
| 220 | -1 | -0.68359 | -0.42188 | 0.375 | 293.7266
| 221 | -1 | -0.70093 | -0.41016 | 0.375 | 286.6196
| 222 | -1 | -0.71777 | -0.39844 | 0.375 | 279.7129
| 223 | -1 | -0.73413 | -0.38672 | 0.375 | 273.0063
| 224 | -1 | -0.75 | -0.375 | 0.375 | 266.5
| 225 | -1 | -0.76538 | -0.36328 | 0.375 | 260.1938
| 226 | -1 | -0.78027 | -0.35156 | 0.375 | 254.0879
| 227 | -1 | -0.79468 | -0.33984 | 0.375 | 248.1821
| 228 | -1 | -0.80859 | -0.32812 | 0.375 | 242.4766
| 229 | -1 | -0.82202 | -0.31641 | 0.375 | 236.9712
| 230 | -1 | -0.83496 | -0.30469 | 0.375 | 231.666
| 231 | -1 | -0.84741 | -0.29297 | 0.375 | 226.561
| 232 | -1 | -0.85938 | -0.28125 | 0.375 | 221.6562
| 233 | -1 | -0.87085 | -0.26953 | 0.375 | 216.9517
| 234 | -1 | -0.88184 | -0.25781 | 0.375 | 212.4473
| 235 | -1 | -0.89233 | -0.24609 | 0.375 | 208.1431
| 236 | -1 | -0.90234 | -0.23438 | 0.375 | 204.0391
| 237 | -1 | -0.91187 | -0.22266 | 0.375 | 200.1353
| 238 | -1 | -0.9209 | -0.21094 | 0.375 | 196.4316
| 239 | -1 | -0.92944 | -0.19922 | 0.375 | 192.9282
| 240 | -1 | -0.9375 | -0.1875 | 0.375 | 189.625
| 241 | -1 | -0.94507 | -0.17578 | 0.375 | 186.522
| 242 | -1 | -0.95215 | -0.16406 | 0.375 | 183.6191
| 243 | -1 | -0.95874 | -0.15234 | 0.375 | 180.9165
| 244 | -1 | -0.96484 | -0.14062 | 0.375 | 178.4141
| 245 | -1 | -0.97046 | -0.12891 | 0.375 | 176.1118
| 246 | -1 | -0.97559 | -0.11719 | 0.375 | 174.0098
| 247 | -1 | -0.98022 | -0.10547 | 0.375 | 172.1079
| 248 | -1 | -0.98438 | -0.09375 | 0.375 | 170.4062
| 249 | -1 | -0.98804 | -0.082031 | 0.375 | 168.9048
| 250 | -1 | -0.99121 | -0.070312 | 0.375 | 167.6035
| 251 | -1 | -0.9939 | -0.058594 | 0.375 | 166.5024
| 252 | -1 | -0.99609 | -0.046875 | 0.375 | 165.6016
| 253 | -1 | -0.9978 | -0.035156 | 0.375 | 164.9009
| 254 | -1 | -0.99902 | -0.023438 | 0.375 | 164.4004
| 255 | -1 | -0.99976 | -0.011719 | 0.375 | 164.1001
| 256 | -1 | -1 | 0 | 0.375 | 164
| 257 | -1 | -0.99976 | 0.011719 | 0.375 | 164.1001
| 258 | -1 | -0.99902 | 0.023438 | 0.375 | 164.4004
| 259 | -1 | -0.9978 | 0.035156 | 0.375 | 164.9009
| 260 | -1 | -0.99609 | 0.046875 | 0.375 | 165.6016
| 261 | -1 | -0.9939 | 0.058594 | 0.375 | 166.5024
| 262 | -1 | -0.99121 | 0.070312 | 0.375 | 167.6035
| 263 | -1 | -0.98804 | 0.082031 | 0.375 | 168.9048
| 264 | -1 | -0.98438 | 0.09375 | 0.375 | 170.4062
| 265 | -1 | -0.98022 | 0.10547 | 0.375 | 172.1079
| 266 | -1 | -0.97559 | 0.11719 | 0.375 | 174.0098
| 267 | -1 | -0.97046 | 0.12891 | 0.375 | 176.1118
| 268 | -1 | -0.96484 | 0.14062 | 0.375 | 178.4141
| 269 | -1 | -0.95874 | 0.15234 | 0.375 | 180.9165
| 270 | -1 | -0.95215 | 0.16406 | 0.375 | 183.6191
| 271 | -1 | -0.94507 | 0.17578 | 0.375 | 186.522
| 272 | -1 | -0.9375 | 0.1875 | 0.375 | 189.625
| 273 | -1 | -0.92944 | 0.19922 | 0.375 | 192.9282
| 274 | -1 | -0.9209 | 0.21094 | 0.375 | 196.4316
| 275 | -1 | -0.91187 | 0.22266 | 0.375 | 200.1353
| 276 | -1 | -0.90234 | 0.23438 | 0.375 | 204.0391
| 277 | -1 | -0.89233 | 0.24609 | 0.375 | 208.1431
| 278 | -1 | -0.88184 | 0.25781 | 0.375 | 212.4473
| 279 | -1 | -0.87085 | 0.26953 | 0.375 | 216.9517
| 280 | -1 | -0.85938 | 0.28125 | 0.375 | 221.6562
| 281 | -1 | -0.84741 | 0.29297 | 0.375 | 226.561
| 282 | -1 | -0.83496 | 0.30469 | 0.375 | 231.666
| 283 | -1 | -0.82202 | 0.31641 | 0.375 | 236.9712
| 284 | -1 | -0.80859 | 0.32812 | 0.375 | 242.4766
| 285 | -1 | -0.79468 | 0.33984 | 0.375 | 248.1821
| 286 | -1 | -0.78027 | 0.35156 | 0.375 | 254.0879
| 287 | -1 | -0.76538 | 0.36328 | 0.375 | 260.1938
| 288 | -1 | -0.75 | 0.375 | 0.375 | 266.5
| 289 | -1 | -0.73413 | 0.38672 | 0.375 | 273.0063
| 290 | -1 | -0.71777 | 0.39844 | 0.375 | 279.7129
| 291 | -1 | -0.70093 | 0.41016 | 0.375 | 286.6196
| 292 | -1 | -0.68359 | 0.42188 | 0.375 | 293.7266
| 293 | -1 | -0.66577 | 0.43359 | 0.375 | 301.0337
| 294 | -1 | -0.64746 | 0.44531 | 0.375 | 308.541
| 295 | -1 | -0.62866 | 0.45703 | 0.375 | 316.2485
| 296 | -1 | -0.60938 | 0.46875 | 0.375 | 324.1562
| 297 | -1 | -0.5896 | 0.48047 | 0.375 | 332.2642
| 298 | -1 | -0.56934 | 0.49219 | 0.375 | 340.5723
| 299 | -1 | -0.54858 | 0.50391 | 0.375 | 349.0806
| 300 | -1 | -0.52734 | 0.51562 | 0.375 | 357.7891
| 301 | -1 | -0.50562 | 0.52734 | 0.375 | 366.6978
| 302 | -1 | -0.4834 | 0.53906 | 0.375 | 375.8066
| 303 | -1 | -0.46069 | 0.55078 | 0.375 | 385.1157
| 304 | -1 | -0.4375 | 0.5625 | 0.375 | 394.625
| 305 | -1 | -0.41382 | 0.57422 | 0.375 | 404.3345
| 306 | -1 | -0.38965 | 0.58594 | 0.375 | 414.2441
| 307 | -1 | -0.36499 | 0.59766 | 0.375 | 424.354
| 308 | -1 | -0.33984 | 0.60938 | 0.375 | 434.6641
| 309 | -1 | -0.31421 | 0.62109 | 0.375 | 445.1743
| 310 | -1 | -0.28809 | 0.63281 | 0.375 | 455.8848
| 311 | -1 | -0.26147 | 0.64453 | 0.375 | 466.7954
| 312 | -1 | -0.23438 | 0.65625 | 0.375 | 477.9062
| 313 | -1 | -0.20679 | 0.66797 | 0.375 | 489.2173
| 314 | -1 | -0.17871 | 0.67969 | 0.375 | 500.7285
| 315 | -1 | -0.15015 | 0.69141 | 0.375 | 512.4399
| 316 | -1 | -0.12109 | 0.70312 | 0.375 | 524.3516
| 317 | -1 | -0.091553 | 0.71484 | 0.375 | 536.4634
| 318 | -1 | -0.061523 | 0.72656 | 0.375 | 548.7754
| 319 | -1 | -0.031006 | 0.73828 | 0.28125 | 561.2876
| 320 | -1 | 0 | 0.74414 | 0 | 574
| 321 | 1 | 0.031006 | 0.73828 | -0.28125 | 586.7124
| 322 | 1 | 0.061523 | 0.72656 | -0.375 | 599.2246
| 323 | 1 | 0.091553 | 0.71484 | -0.375 | 611.5366
| 324 | 1 | 0.12109 | 0.70312 | -0.375 | 623.6484
| 325 | 1 | 0.15015 | 0.69141 | -0.375 | 635.5601
| 326 | 1 | 0.17871 | 0.67969 | -0.375 | 647.2715
| 327 | 1 | 0.20679 | 0.66797 | -0.375 | 658.7827
| 328 | 1 | 0.23438 | 0.65625 | -0.375 | 670.0938
| 329 | 1 | 0.26147 | 0.64453 | -0.375 | 681.2046
| 330 | 1 | 0.28809 | 0.63281 | -0.375 | 692.1152
| 331 | 1 | 0.31421 | 0.62109 | -0.375 | 702.8257
| 332 | 1 | 0.33984 | 0.60938 | -0.375 | 713.3359
| 333 | 1 | 0.36499 | 0.59766 | -0.375 | 723.646
| 334 | 1 | 0.38965 | 0.58594 | -0.375 | 733.7559
| 335 | 1 | 0.41382 | 0.57422 | -0.375 | 743.6655
| 336 | 1 | 0.4375 | 0.5625 | -0.375 | 753.375
| 337 | 1 | 0.46069 | 0.55078 | -0.375 | 762.8843
| 338 | 1 | 0.4834 | 0.53906 | -0.375 | 772.1934
| 339 | 1 | 0.50562 | 0.52734 | -0.375 | 781.3022
| 340 | 1 | 0.52734 | 0.51562 | -0.375 | 790.2109
| 341 | 1 | 0.54858 | 0.50391 | -0.375 | 798.9194
| 342 | 1 | 0.56934 | 0.49219 | -0.375 | 807.4277
| 343 | 1 | 0.5896 | 0.48047 | -0.375 | 815.7358
| 344 | 1 | 0.60938 | 0.46875 | -0.375 | 823.8438
| 345 | 1 | 0.62866 | 0.45703 | -0.375 | 831.7515
| 346 | 1 | 0.64746 | 0.44531 | -0.375 | 839.459
| 347 | 1 | 0.66577 | 0.43359 | -0.375 | 846.9663
| 348 | 1 | 0.68359 | 0.42188 | -0.375 | 854.2734
| 349 | 1 | 0.70093 | 0.41016 | -0.375 | 861.3804
| 350 | 1 | 0.71777 | 0.39844 | -0.375 | 868.2871
| 351 | 1 | 0.73413 | 0.38672 | -0.375 | 874.9937
| 352 | 1 | 0.75 | 0.375 | -0.375 | 881.5
| 353 | 1 | 0.76538 | 0.36328 | -0.375 | 887.8062
| 354 | 1 | 0.78027 | 0.35156 | -0.375 | 893.9121
| 355 | 1 | 0.79468 | 0.33984 | -0.375 | 899.8179
| 356 | 1 | 0.80859 | 0.32812 | -0.375 | 905.5234
| 357 | 1 | 0.82202 | 0.31641 | -0.375 | 911.0288
| 358 | 1 | 0.83496 | 0.30469 | -0.375 | 916.334
| 359 | 1 | 0.84741 | 0.29297 | -0.375 | 921.439
| 360 | 1 | 0.85938 | 0.28125 | -0.375 | 926.3438
| 361 | 1 | 0.87085 | 0.26953 | -0.375 | 931.0483
| 362 | 1 | 0.88184 | 0.25781 | -0.375 | 935.5527
| 363 | 1 | 0.89233 | 0.24609 | -0.375 | 939.8569
| 364 | 1 | 0.90234 | 0.23438 | -0.375 | 943.9609
| 365 | 1 | 0.91187 | 0.22266 | -0.375 | 947.8647
| 366 | 1 | 0.9209 | 0.21094 | -0.375 | 951.5684
| 367 | 1 | 0.92944 | 0.19922 | -0.375 | 955.0718
| 368 | 1 | 0.9375 | 0.1875 | -0.375 | 958.375
| 369 | 1 | 0.94507 | 0.17578 | -0.375 | 961.478
| 370 | 1 | 0.95215 | 0.16406 | -0.375 | 964.3809
| 371 | 1 | 0.95874 | 0.15234 | -0.375 | 967.0835
| 372 | 1 | 0.96484 | 0.14062 | -0.375 | 969.5859
| 373 | 1 | 0.97046 | 0.12891 | -0.375 | 971.8882
| 374 | 1 | 0.97559 | 0.11719 | -0.375 | 973.9902
| 375 | 1 | 0.98022 | 0.10547 | -0.375 | 975.8921
| 376 | 1 | 0.98438 | 0.09375 | -0.375 | 977.5938
| 377 | 1 | 0.98804 | 0.082031 | -0.375 | 979.0952
| 378 | 1 | 0.99121 | 0.070312 | -0.375 | 980.3965
| 379 | 1 | 0.9939 | 0.058594 | -0.375 | 981.4976
| 380 | 1 | 0.99609 | 0.046875 | -0.375 | 982.3984
| 381 | 1 | 0.9978 | 0.035156 | -0.375 | 983.0991
| 382 | 1 | 0.99902 | 0.023438 | -0.375 | 983.5996
| 383 | 1 | 0.99976 | 0.011719 | -0.375 | 983.8999
| 384 | 1 | 1 | 0 | -0.375 | 984
| 385 | 1 | 0.99976 | -0.011719 | -0.375 | 983.8999
| 386 | 1 | 0.99902 | -0.023438 | -0.375 | 983.5996
| 387 | 1 | 0.9978 | -0.035156 | -0.375 | 983.0991
| 388 | 1 | 0.99609 | -0.046875 | -0.375 | 982.3984
| 389 | 1 | 0.9939 | -0.058594 | -0.375 | 981.4976
| 390 | 1 | 0.99121 | -0.070312 | -0.375 | 980.3965
| 391 | 1 | 0.98804 | -0.082031 | -0.375 | 979.0952
| 392 | 1 | 0.98438 | -0.09375 | -0.375 | 977.5938
| 393 | 1 | 0.98022 | -0.10547 | -0.375 | 975.8921
| 394 | 1 | 0.97559 | -0.11719 | -0.375 | 973.9902
| 395 | 1 | 0.97046 | -0.12891 | -0.375 | 971.8882
| 396 | 1 | 0.96484 | -0.14062 | -0.375 | 969.5859
| 397 | 1 | 0.95874 | -0.15234 | -0.375 | 967.0835
| 398 | 1 | 0.95215 | -0.16406 | -0.375 | 964.3809
| 399 | 1 | 0.94507 | -0.17578 | -0.375 | 961.478
| 400 | 1 | 0.9375 | -0.1875 | -0.375 | 958.375
| 401 | 1 | 0.92944 | -0.19922 | -0.375 | 955.0718
| 402 | 1 | 0.9209 | -0.21094 | -0.375 | 951.5684
| 403 | 1 | 0.91187 | -0.22266 | -0.375 | 947.8647
| 404 | 1 | 0.90234 | -0.23438 | -0.375 | 943.9609
| 405 | 1 | 0.89233 | -0.24609 | -0.375 | 939.8569
| 406 | 1 | 0.88184 | -0.25781 | -0.375 | 935.5527
| 407 | 1 | 0.87085 | -0.26953 | -0.375 | 931.0483
| 408 | 1 | 0.85938 | -0.28125 | -0.375 | 926.3438
| 409 | 1 | 0.84741 | -0.29297 | -0.375 | 921.439
| 410 | 1 | 0.83496 | -0.30469 | -0.375 | 916.334
| 411 | 1 | 0.82202 | -0.31641 | -0.375 | 911.0288
| 412 | 1 | 0.80859 | -0.32812 | -0.375 | 905.5234
| 413 | 1 | 0.79468 | -0.33984 | -0.375 | 899.8179
| 414 | 1 | 0.78027 | -0.35156 | -0.375 | 893.9121
| 415 | 1 | 0.76538 | -0.36328 | -0.375 | 887.8062
| 416 | 1 | 0.75 | -0.375 | -0.375 | 881.5
| 417 | 1 | 0.73413 | -0.38672 | -0.375 | 874.9937
| 418 | 1 | 0.71777 | -0.39844 | -0.375 | 868.2871
| 419 | 1 | 0.70093 | -0.41016 | -0.375 | 861.3804
| 420 | 1 | 0.68359 | -0.42188 | -0.375 | 854.2734
| 421 | 1 | 0.66577 | -0.43359 | -0.375 | 846.9663
| 422 | 1 | 0.64746 | -0.44531 | -0.375 | 839.459
| 423 | 1 | 0.62866 | -0.45703 | -0.375 | 831.7515
| 424 | 1 | 0.60938 | -0.46875 | -0.375 | 823.8438
| 425 | 1 | 0.5896 | -0.48047 | -0.375 | 815.7358
| 426 | 1 | 0.56934 | -0.49219 | -0.375 | 807.4277
| 427 | 1 | 0.54858 | -0.50391 | -0.375 | 798.9194
| 428 | 1 | 0.52734 | -0.51562 | -0.375 | 790.2109
| 429 | 1 | 0.50562 | -0.52734 | -0.375 | 781.3022
| 430 | 1 | 0.4834 | -0.53906 | -0.375 | 772.1934
| 431 | 1 | 0.46069 | -0.55078 | -0.375 | 762.8843
| 432 | 1 | 0.4375 | -0.5625 | -0.375 | 753.375
| 433 | 1 | 0.41382 | -0.57422 | -0.375 | 743.6655
| 434 | 1 | 0.38965 | -0.58594 | -0.375 | 733.7559
| 435 | 1 | 0.36499 | -0.59766 | -0.375 | 723.646
| 436 | 1 | 0.33984 | -0.60938 | -0.375 | 713.3359
| 437 | 1 | 0.31421 | -0.62109 | -0.375 | 702.8257
| 438 | 1 | 0.28809 | -0.63281 | -0.375 | 692.1152
| 439 | 1 | 0.26147 | -0.64453 | -0.375 | 681.2046
| 440 | 1 | 0.23438 | -0.65625 | -0.375 | 670.0938
| 441 | 1 | 0.20679 | -0.66797 | -0.375 | 658.7827
| 442 | 1 | 0.17871 | -0.67969 | -0.375 | 647.2715
| 443 | 1 | 0.15015 | -0.69141 | -0.375 | 635.5601
| 444 | 1 | 0.12109 | -0.70312 | -0.375 | 623.6484
| 445 | 1 | 0.091553 | -0.71484 | -0.375 | 611.5366
| 446 | 1 | 0.061523 | -0.72656 | -0.375 | 599.2246
| 447 | 1 | 0.031006 | -0.73828 | -0.28125 | 586.7124
| 448 | 1 | 0 | -0.74414 | 0 | 574
| 449 | -1 | -0.031006 | -0.73828 | 0.28125 | 561.2876
| 450 | -1 | -0.061523 | -0.72656 | 0.375 | 548.7754
| 451 | -1 | -0.091553 | -0.71484 | 0.375 | 536.4634
| 452 | -1 | -0.12109 | -0.70312 | 0.375 | 524.3516
| 453 | -1 | -0.15015 | -0.69141 | 0.375 | 512.4399
| 454 | -1 | -0.17871 | -0.67969 | 0.375 | 500.7285
| 455 | -1 | -0.20679 | -0.66797 | 0.375 | 489.2173
| 456 | -1 | -0.23438 | -0.65625 | 0.375 | 477.9062
| 457 | -1 | -0.26147 | -0.64453 | 0.375 | 466.7954
| 458 | -1 | -0.28809 | -0.63281 | 0.375 | 455.8848
| 459 | -1 | -0.31421 | -0.62109 | 0.375 | 445.1743
| 460 | -1 | -0.33984 | -0.60938 | 0.375 | 434.6641
| 461 | -1 | -0.36499 | -0.59766 | 0.375 | 424.354
| 462 | -1 | -0.38965 | -0.58594 | 0.375 | 414.2441
| 463 | -1 | -0.41382 | -0.57422 | 0.375 | 404.3345
| 464 | -1 | -0.4375 | -0.5625 | 0.375 | 394.625
| 465 | -1 | -0.46069 | -0.55078 | 0.375 | 385.1157
| 466 | -1 | -0.4834 | -0.53906 | 0.375 | 375.8066
| 467 | -1 | -0.50562 | -0.52734 | 0.375 | 366.6978
| 468 | -1 | -0.52734 | -0.51562 | 0.375 | 357.7891
| 469 | -1 | -0.54858 | -0.50391 | 0.375 | 349.0806
| 470 | -1 | -0.56934 | -0.49219 | 0.375 | 340.5723
| 471 | -1 | -0.5896 | -0.48047 | 0.375 | 332.2642
| 472 | -1 | -0.60938 | -0.46875 | 0.375 | 324.1562
| 473 | -1 | -0.62866 | -0.45703 | 0.375 | 316.2485
| 474 | -1 | -0.64746 | -0.44531 | 0.375 | 308.541
| 475 | -1 | -0.66577 | -0.43359 | 0.375 | 301.0337
| 476 | -1 | -0.68359 | -0.42188 | 0.375 | 293.7266
| 477 | -1 | -0.70093 | -0.41016 | 0.375 | 286.6196
| 478 | -1 | -0.71777 | -0.39844 | 0.375 | 279.7129
| 479 | -1 | -0.73413 | -0.38672 | 0.375 | 273.0063
| 480 | -1 | -0.75 | -0.375 | 0.375 | 266.5
| 481 | -1 | -0.76538 | -0.36328 | 0.375 | 260.1938
| 482 | -1 | -0.78027 | -0.35156 | 0.375 | 254.0879
| 483 | -1 | -0.79468 | -0.33984 | 0.375 | 248.1821
| 484 | -1 | -0.80859 | -0.32812 | 0.375 | 242.4766
| 485 | -1 | -0.82202 | -0.31641 | 0.375 | 236.9712
| 486 | -1 | -0.83496 | -0.30469 | 0.375 | 231.666
| 487 | -1 | -0.84741 | -0.29297 | 0.375 | 226.561
| 488 | -1 | -0.85938 | -0.28125 | 0.375 | 221.6562
| 489 | -1 | -0.87085 | -0.26953 | 0.375 | 216.9517
| 490 | -1 | -0.88184 | -0.25781 | 0.375 | 212.4473
| 491 | -1 | -0.89233 | -0.24609 | 0.375 | 208.1431
| 492 | -1 | -0.90234 | -0.23438 | 0.375 | 204.0391
| 493 | -1 | -0.91187 | -0.22266 | 0.375 | 200.1353
| 494 | -1 | -0.9209 | -0.21094 | 0.375 | 196.4316
| 495 | -1 | -0.92944 | -0.19922 | 0.375 | 192.9282
| 496 | -1 | -0.9375 | -0.1875 | 0.375 | 189.625
| 497 | -1 | -0.94507 | -0.17578 | 0.375 | 186.522
| 498 | -1 | -0.95215 | -0.16406 | 0.375 | 183.6191
| 499 | -1 | -0.95874 | -0.15234 | 0.375 | 180.9165
| 500 | -1 | -0.96484 | -0.14062 | 0.375 | 178.4141
| 501 | -1 | -0.97046 | -0.12891 | 0.375 | 176.1118
| 502 | -1 | -0.97559 | -0.11719 | 0.375 | 174.0098
| 503 | -1 | -0.98022 | -0.10547 | 0.375 | 172.1079
| 504 | -1 | -0.98438 | -0.09375 | 0.375 | 170.4062
| 505 | -1 | -0.98804 | -0.082031 | 0.375 | 168.9048
| 506 | -1 | -0.99121 | -0.070312 | 0.375 | 167.6035
| 507 | -1 | -0.9939 | -0.058594 | 0.375 | 166.5024
| 508 | -1 | -0.99609 | -0.046875 | 0.375 | 165.6016
| 509 | -1 | -0.9978 | -0.035156 | 0.375 | 164.9009
| 510 | -1 | -0.99902 | -0.023438 | 0.375 | 164.4004
| 511 | -1 | -0.99976 | -0.011719 | 0.32812 | 164.1001
| 512 | -1 | -1 | -0.0029297 | 0.1875 | 164
| 513 | -1 | -1 | 0 | 0.046875 | 164
| 514 | -1 | -1 | 0 | 0 | 164
| 515 | -1 | -1 | 0 | 0 | 164
| 516 | -1 | -1 | 0 | 0 | 164
| 517 | -1 | -1 | 0 | 0 | 164
| 518 | -1 | -1 | 0 | 0 | 164
| 519 | -1 | -1 | 0 | 0 | 164
| 520 | -1 | -1 | 0 | 0 | 164
| 521 | -1 | -1 | 0 | 0 | 164
| 522 | -1 | -1 | 0 | 0 | 164
| 523 | -1 | -1 |  | 0